## ガラス
表1 h0 , h1 , h2 の測定 （ガラス）
番号 | h0 [mm] | h1 [mm] | x h2-h1[mm] | y h2[mm] | x*x [mm2] | x*y [mm2] | y' [mm] | v y-y'[mm] | v2 x108[mm]
1 | 5.33 | 5.355 | 0.067 | 5.422 | 0.004489 | 0.36327 | 5.4668 | -0.044817 | 200704
2 | 5.33 | 5.391 | 0.133 | 5.524 | 0.017689 | 0.73469 | 5.5603 | -0.036323 | 131769
3 | 5.33 | 5.427 | 0.193 | 5.62 | 0.037249 | 1.0847 | 5.6453 | -0.025329 | 64009
4 | 5.33 | 5.561 | 0.144 | 5.705 | 0.020736 | 0.82152 | 5.5759 | 0.12909 | 1666681
5 | 5.33 | 5.48 | 0.323 | 5.803 | 0.10433 | 1.8744 | 5.8295 | -0.026507 | 70225
6 | 5.33 | 5.524 | 0.367 | 5.891 | 0.13469 | 2.162 | 5.8918 | -0.00084461 | 64
7 | 5.33 | 5.55 | 0.435 | 5.985 | 0.18923 | 2.6035 | 5.9882 | -0.0031841 | 1024
8 | 5.33 | 5.583 | 0.492 | 6.075 | 0.24206 | 2.9889 | 6.0689 | 0.0060608 | 3721
9 | 5.33 | 5.604 | 0.568 | 6.172 | 0.32262 | 3.5057 | 6.1766 | -0.0046128 | 276
10 | 5.33 | 5.638 | 0.623 | 6.261 | 0.38813 | 3.9006 | 6.2545 | 0.0064656 | 4225
合計 |  |  | 3.345 | 58.458 | 1.4612 | 20.0392 |  | 0 | 2142698
µ=a | 1.4168 |  | Ea | 0.059662
h0=b | 5.3719 |  | Eb | 0.022807
番号 | µ
1 | 1.3731
2 | 1.4586
3 | 1.5026
4 | 2.6042
5 | 1.4644
6 | 1.5286
7 | 1.5057
8 | 1.5142
9 | 1.4824
10 | 1.4944

## サファイア
表1 h0 , h1 , h2 の測定 （サファイア基板）
番号 | h0 [mm] | h1 [mm] | x h2-h1[mm] | y h2[mm] | x*x [mm2] | x*y [mm2] | y' [mm] | v y-y'[mm] | v2 x108[mm]
1 | 5.33 | 5.35 | 0.041 | 5.391 | 0.001681 | 0.22103 | 5.3918 | -0.00083784 | 64
2 | 5.33 | 5.352 | 0.073 | 5.425 | 0.005329 | 0.39602 | 5.4463 | -0.021345 | 45369
3 | 5.33 | 5.402 | 0.082 | 5.484 | 0.006724 | 0.44969 | 5.4617 | 0.022325 | 49729
4 | 5.33 | 5.408 | 0.124 | 5.532 | 0.015376 | 0.68597 | 5.5332 | -0.0012161 | 144
5 | 5.33 | 5.429 | 0.155 | 5.584 | 0.024025 | 0.86552 | 5.586 | -0.00202 | 400
6 | 5.33 | 5.452 | 0.189 | 5.641 | 0.035721 | 1.0661 | 5.6439 | -0.002934 | 841
7 | 5.33 | 5.472 | 0.215 | 5.687 | 0.046225 | 1.2227 | 5.8279 | -0.1409 | 1985281
8 | 5.33 | 5.5 | 0.238 | 5.738 | 0.056644 | 1.3656 | 6.6219 | -0.88388 | 78127921
9 | 5.33 | 5.521 | 0.269 | 5.79 | 0.072361 | 1.5575 | 5.7802 | 0.0097977 | 9604
10 | 5.33 | 5.529 | 0.313 | 5.842 | 0.097969 | 1.8285 | 5.8551 | -0.01315 | 17161
合計 |  |  | 1.699 | 56.114 | 0.36205 | 9.6588 |  | 0 | 80236514
µ=a | 1.7034 |  | Ea | 0.37414
h0=b | 5.322 |  | Eb | #NUM!
番号 | µ
1 | 1.4878
2 | 1.3014
3 | 1.878
4 | 1.629
5 | 1.6387
6 | 1.6455
7 | 1.6605
8 | 1.7143
9 | 1.71
10 | 1.6358

## 水
表1 h0 , h1 , h2 の測定 （水）
番号 | h0 [mm] | h1 [mm] | x h2-h1[mm] | y h2[mm] | x*x [mm2] | x*y [mm2] | y' [mm] | v y-y'[mm] | v2 x108[mm]
1 | 53.7 | 54.24 | 1.15 | 55.39 | 1.3225 | 63.6985 | 17.1216 | 38.2684 | 146446681696.4363
2 | 53.7 | 55.67 | 4.96 | 60.63 | 24.6016 | 300.7248 | 38.4387 | 22.1913 | 49245310867.9455
3 | 53.7 | 56.48 | 7.62 | 64.1 | 58.0644 | 488.442 | 53.3215 | 10.7785 | 11617610590.6906
4 | 53.7 | 57.41 | 10.73 | 68.14 | 115.1329 | 731.1422 | 70.722 | -2.582 | 666695341.9698
5 | 53.7 | 58.42 | 13.7 | 72.12 | 187.69 | 988.044 | 87.3393 | -15.2193 | 23162668266.5931
合計 |  |  | 38.16 | 320.38 | 386.8114 | 2572.0515 |  | 53.4368 | 231138966763.6354
µ=a | 5.595 |  | Ea | 0.73823
h0=b | 10.6874 |  | Eb | 4.5914
番号 | µ
1 | 1.4696
2 | 1.3972
3 | 1.3648
4 | 1.3458
5 | 1.3445